## 数据通路表(含控制信号)
所属单元 | 取指单元 | [5 empty] | 译码单元 |  |  |  |  | 执行单元 |  | 存储单元
部件 | PC | NPC |  |  |  | IROM | RF |  |  |  | SEXT | ALU |  | DRAM
输入信号 | din | pc | offset | br | next | adr | rR1 | rR2 | wR | wD | din | a | b | adr | wdin
R-类型
add | NPC.npc | PC.pc | - | - | - | PC.pc | IROM.inst[19:15] | IROM.inst[24:20] | IROM.inst[11:7] | ALU.c | - | RF.rD1 | Rf.rD2 | - | -
sub | NPC.npc | PC.pc | - | - | - | PC.pc | IROM.inst[19:15] | IROM.inst[24:20] | IROM.inst[11:7] | ALU.c | - | RF.rD1 | Rf.rD2 | - | -
and | NPC.npc | PC.pc | - | - | - | PC.pc | IROM.inst[19:15] | IROM.inst[24:20] | IROM.inst[11:7] | ALU.c | - | RF.rD1 | Rf.rD2 | - | -
or | NPC.npc | PC.pc | - | - | - | PC.pc | IROM.inst[19:15] | IROM.inst[24:20] | IROM.inst[11:7] | ALU.c | - | RF.rD1 | Rf.rD2 | - | -
xor | NPC.npc | PC.pc | - | - | - | PC.pc | IROM.inst[19:15] | IROM.inst[24:20] | IROM.inst[11:7] | ALU.c | - | RF.rD1 | Rf.rD2 | - | -
sll | NPC.npc | PC.pc | - | - | - | PC.pc | IROM.inst[19:15] | IROM.inst[24:20] | IROM.inst[11:7] | ALU.c | - | RF.rD1 | Rf.rD2 | - | -
srl | NPC.npc | PC.pc | - | - | - | PC.pc | IROM.inst[19:15] | IROM.inst[24:20] | IROM.inst[11:7] | ALU.c | - | RF.rD1 | Rf.rD2 | - | -
sra | NPC.npc | PC.pc | - | - | - | PC.pc | IROM.inst[19:15] | IROM.inst[24:20] | IROM.inst[11:7] | ALU.c | - | RF.rD1 | Rf.rD2 | - | -
slt | NPC.npc | PC.pc | - | - | - | PC.pc | IROM.inst[19:15] | IROM.inst[24:20] | IROM.inst[11:7] | ALU.c | - | RF.rD1 | Rf.rD2 | - | -
sltu | NPC.npc | PC.pc | - | - | - | PC.pc | IROM.inst[19:15] | IROM.inst[24:20] | IROM.inst[11:7] | ALU.c | - | RF.rD1 | Rf.rD2 | - | -
I-类型
addi | NPC.npc | PC.pc | - | - | - | PC.pc | IROM.inst[19:15] | - | IROM.inst[11:7] | ALU.c | IROM.inst[31:20] | RF.rD1 | SEXT.ext | - | -
addi | NPC.npc | PC.pc | - | - | - | PC.pc | IROM.inst[19:15] | - | IROM.inst[11:7] | ALU.c | IROM.inst[31:20] | RF.rD1 | SEXT.ext | - | -
andi | NPC.npc | PC.pc | - | - | - | PC.pc | IROM.inst[19:15] | - | IROM.inst[11:7] | ALU.c | IROM.inst[31:20] | RF.rD1 | SEXT.ext | - | -
ori | NPC.npc | PC.pc | - | - | - | PC.pc | IROM.inst[19:15] | - | IROM.inst[11:7] | ALU.c | IROM.inst[31:20] | RF.rD1 | SEXT.ext | - | -
xori | NPC.npc | PC.pc | - | - | - | PC.pc | IROM.inst[19:15] | - | IROM.inst[11:7] | ALU.c | IROM.inst[31:20] | RF.rD1 | SEXT.ext | - | -
slli | NPC.npc | PC.pc | - | - | - | PC.pc | IROM.inst[19:15] | - | IROM.inst[11:7] | ALU.c | IROM.inst[31:20] | RF.rD1 | SEXT.ext | - | -
srli | NPC.npc | PC.pc | - | - | - | PC.pc | IROM.inst[19:15] | - | IROM.inst[11:7] | ALU.c | IROM.inst[31:20] | RF.rD1 | SEXT.ext | - | -
srai | NPC.npc | PC.pc | - | - | - | PC.pc | IROM.inst[19:15] | - | IROM.inst[11:7] | ALU.c | IROM.inst[31:20] | RF.rD1 | SEXT.ext | - | -
slti | NPC.npc | PC.pc | - | - | - | PC.pc | IROM.inst[19:15] | - | IROM.inst[11:7] | ALU.c | IROM.inst[31:20] | RF.rD1 | SEXT.ext | - | -
sltiu | NPC.npc | PC.pc | - | - | - | PC.pc | IROM.inst[19:15] | - | IROM.inst[11:7] | ALU.c | IROM.inst[31:20] | RF.rD1 | SEXT.ext | - | -
lb | NPC.npc | PC.pc | - | - | - | PC.pc | IROM.inst[19:15] | - | IROM.inst[11:7] | DRAM.rdo | IROM.inst[31:20] | RF.rD1 | SEXT.ext | ALU.c | -
lbu | NPC.npc | PC.pc | - | - | - | PC.pc | IROM.inst[19:15] | - | IROM.inst[11:7] | DRAM.rdo | IROM.inst[31:20] | RF.rD1 | SEXT.ext | ALU.c | -
lh | NPC.npc | PC.pc | - | - | - | PC.pc | IROM.inst[19:15] | - | IROM.inst[11:7] | DRAM.rdo | IROM.inst[31:20] | RF.rD1 | SEXT.ext | ALU.c | -
lhu | NPC.npc | PC.pc | - | - | - | PC.pc | IROM.inst[19:15] | - | IROM.inst[11:7] | DRAM.rdo | IROM.inst[31:20] | RF.rD1 | SEXT.ext | ALU.c | -
lw | NPC.npc | PC.pc | - | - | - | PC.pc | IROM.inst[19:15] | - | IROM.inst[11:7] | DRAM.rdo | IROM.inst[31:20] | RF.rD1 | SEXT.ext | ALU.c | -
jalr | NPC.npc | PC.pc | - | - | ALU.c | PC.pc | IROM.inst[19:15] | - | IROM.inst[11:7] | NPC.pc4 | IROM.inst[31:20] | RF.rD1 | SEXT.ext | - | -
S-类型
sb | NPC.npc | PC.pc | - | - | - | PC.pc | IROM.inst[19:15] | IROM.inst[24:20] | - | - | IROM.inst[31:25 ¦ 11:7] | RF.rD1 | SEXT.ext | ALU.c | RF.rD2
sh | NPC.npc | PC.pc | - | - | - | PC.pc | IROM.inst[19:15] | IROM.inst[24:20] | - | - | IROM.inst[31:25 ¦ 11:7] | RF.rD1 | SEXT.ext | ALU.c | RF.rD2
sw | NPC.npc | PC.pc | - | - | - | PC.pc | IROM.inst[19:15] | IROM.inst[24:20] | - | - | IROM.inst[31:25 ¦ 11:7] | RF.rD1 | SEXT.ext | ALU.c | RF.rD2
B-类型
beq | NPC.npc | PC.pc | SEXT.ext | ALU.comp | - | PC.pc | IROM.inst[19:15] | IROM.inst[24:20] | - | - | IROM.inst[31 ¦ 7 ¦ 30:25 ¦ 11:8] | RF.rD1 | Rf.rD2 | - | -
bne | NPC.npc | PC.pc | SEXT.ext | ALU.comp | - | PC.pc | IROM.inst[19:15] | IROM.inst[24:20] | - | - | IROM.inst[31 ¦ 7 ¦ 30:25 ¦ 11:8] | RF.rD1 | Rf.rD2 | - | -
blt | NPC.npc | PC.pc | SEXT.ext | ALU.comp | - | PC.pc | IROM.inst[19:15] | IROM.inst[24:20] | - | - | IROM.inst[31 ¦ 7 ¦ 30:25 ¦ 11:8] | RF.rD1 | Rf.rD2 | - | -
bltu | NPC.npc | PC.pc | SEXT.ext | ALU.comp | - | PC.pc | IROM.inst[19:15] | IROM.inst[24:20] | - | - | IROM.inst[31 ¦ 7 ¦ 30:25 ¦ 11:8] | RF.rD1 | Rf.rD2 | - | -
bge | NPC.npc | PC.pc | SEXT.ext | ALU.comp | - | PC.pc | IROM.inst[19:15] | IROM.inst[24:20] | - | - | IROM.inst[31 ¦ 7 ¦ 30:25 ¦ 11:8] | RF.rD1 | Rf.rD2 | - | -
bgeu | NPC.npc | PC.pc | SEXT.ext | ALU.comp | - | PC.pc | IROM.inst[19:15] | IROM.inst[24:20] | - | - | IROM.inst[31 ¦ 7 ¦ 30:25 ¦ 11:8] | RF.rD1 | Rf.rD2 | - | -
U-类型
lui | NPC.npc | PC.pc | - | - | - | PC.pc | - | - | IROM.inst[11:7] | SEXT.ext | IROM.inst[31:12] | - | - | - | -
auipc | NPC.npc | PC.pc | - | - | - | PC.pc | - | - | IROM.inst[11:7] | ALU.c | IROM.inst[31:12] | PC.pc | SEXT.ext | - | -
J-类型
jal | NPC.npc | PC.pc | SEXT.ext | - | - | PC.pc | - | - | IROM.inst[11:7] | NPC.pc4 | IROM.inst[31 ¦ 19:12 ¦ 20 ¦ 30:21] | - | - | - | -
完整 | NPC.npc | PC.pc | SEXT.ext | ALU.comp | ALU.c | PC.pc | IROM.inst[19:15] | IROM.inst[24:20] | IROM.inst[11:7] | ALU.c DRAM.rdo NPC.pc4 SEXT.ext | IROM.inst[31:7] | RF.rD1 PC.pc | Rf.rD2 SEXT.ext | ALU.c | RF.rD2
操作选择信号 | - | npc_op |  |  |  | - | - | - | rf_we |  | sext_op | alu_op |  | ram_we ram_r_op ram_w_op
多路选择信号 | - | - | - | - | - | - | - | - | - | rf_wsel | - | alu_asel | alu_bsel | - | -

## 控制信号取值表
指令 | opcode | funct3 | funct7 | 控制信号
|  |  |  | npc_op | rf_we | rf_wsel | sext_op | alu_op | alu_asel | alu_bsel | ram_we | dram_r_op | ram_w_op
R-类型
add | 0110011 | 000 | 0000000 | NPC_PC4 | 1 | WB_ALU | - | ALU_ADD | ALU_A_RS1 | ALU_B_RS2 | 0 | - | -
sub | 0110011 | 000 | 0100000 | NPC_PC4 | 1 | WB_ALU | - | ALU_SUB | ALU_A_RS1 | ALU_B_RS2 | 0 | - | -
and | 0110011 | 111 | 0000000 | NPC_PC4 | 1 | WB_ALU | - | ALU_AND | ALU_A_RS1 | ALU_B_RS2 | 0 | - | -
or | 0110011 | 110 | 0000000 | NPC_PC4 | 1 | WB_ALU | - | ALU_OR | ALU_A_RS1 | ALU_B_RS2 | 0 | - | -
xor | 0110011 | 100 | 0000000 | NPC_PC4 | 1 | WB_ALU | - | ALU_XOR | ALU_A_RS1 | ALU_B_RS2 | 0 | - | -
sll | 0110011 | 001 | 0000000 | NPC_PC4 | 1 | WB_ALU | - | ALU_SLL | ALU_A_RS1 | ALU_B_RS2 | 0 | - | -
srl | 0110011 | 101 | 0000000 | NPC_PC4 | 1 | WB_ALU | - | ALU_SRL | ALU_A_RS1 | ALU_B_RS2 | 0 | - | -
sra | 0110011 | 101 | 0100000 | NPC_PC4 | 1 | WB_ALU | - | ALU_SRA | ALU_A_RS1 | ALU_B_RS2 | 0 | - | -
slt | 0110011 | 010 | 0000000 | NPC_PC4 | 1 | WB_ALU | - | ALU_SLT | ALU_A_RS1 | ALU_B_RS2 | 0 | - | -
sltu | 0110011 | 011 | 0000000 | NPC_PC4 | 1 | WB_ALU | - | ALU_SLTU | ALU_A_RS1 | ALU_B_RS2 | 0 | - | -
I-类型
addi | 0010011 | 000 | - | NPC_PC4 | 1 | WB_ALU | EXT_I | ALU_ADD | ALU_A_RS1 | ALU_B_EXT | 0 | - | -
andi | 0010011 | 111 | - | NPC_PC4 | 1 | WB_ALU | EXT_I | ALU_AND | ALU_A_RS1 | ALU_B_EXT | 0 | - | -
ori | 0010011 | 110 | - | NPC_PC4 | 1 | WB_ALU | EXT_I | ALU_OR | ALU_A_RS1 | ALU_B_EXT | 0 | - | -
xori | 0010011 | 100 | - | NPC_PC4 | 1 | WB_ALU | EXT_I | ALU_XOR | ALU_A_RS1 | ALU_B_EXT | 0 | - | -
slli | 0010011 | 001 | 0000000 | NPC_PC4 | 1 | WB_ALU | EXT_I | ALU_SLL | ALU_A_RS1 | ALU_B_EXT | 0 | - | -
srli | 0010011 | 101 | 0000000 | NPC_PC4 | 1 | WB_ALU | EXT_I | ALU_SRL | ALU_A_RS1 | ALU_B_EXT | 0 | - | -
srai | 0010011 | 101 | 0100000 | NPC_PC4 | 1 | WB_ALU | EXT_I | ALU_SRA | ALU_A_RS1 | ALU_B_EXT | 0 | - | -
slti | 0010011 | 010 | 0000000 | NPC_PC4 | 1 | WB_ALU | EXT_I | ALU_SLT | ALU_A_RS1 | ALU_B_EXT | 0 | - | -
sltiu | 0110011 | 011 | 0000000 | NPC_PC4 | 1 | WB_ALU | EXT_I | ALU_SLTU | ALU_A_RS1 | ALU_B_EXT | 0 | - | -
lb | 0000011 | 000 | - | NPC_PC4 | 1 | WB_RAM | EXT_I | ALU_ADD | ALU_A_RS1 | ALU_B_EXT | 0 | RAM_R_B | -
lbu | 0000011 | 100 | - | NPC_PC4 | 1 | WB_RAM | EXT_I | ALU_ADD | ALU_A_RS1 | ALU_B_EXT | 0 | RAM_R_BU | -
lh | 0000011 | 001 | - | NPC_PC4 | 1 | WB_RAM | EXT_I | ALU_ADD | ALU_A_RS1 | ALU_B_EXT | 0 | RAM_R_H | -
lhu | 0000011 | 101 | - | NPC_PC4 | 1 | WB_RAM | EXT_I | ALU_ADD | ALU_A_RS1 | ALU_B_EXT | 0 | RAM_R_HU | -
lw | 0000011 | 010 | - | NPC_PC4 | 1 | WB_RAM | EXT_I | ALU_ADD | ALU_A_RS1 | ALU_B_EXT | 0 | RAM_R_W | -
jalr | 1100111 | 000 | - | NPC_NXT | 1 | WB_PC4 | EXT_I | ALU_ADD | ALU_A_RS1 | ALU_B_EXT | 0 | - | -
S-类型
sb | 0100011 | 000 | - | NPC_PC4 | 0 | - | EXT_S | ALU_ADD | ALU_A_RS1 | ALU_B_EXT | 1 | - | RAM_W_B
sh | 0100011 | 001 | - | NPC_PC4 | 0 | - | EXT_S | ALU_ADD | ALU_A_RS1 | ALU_B_EXT | 1 | - | RAM_W_H
sw | 0100011 | 010 | - | NPC_PC4 | 0 | - | EXT_S | ALU_ADD | ALU_A_RS1 | ALU_B_EXT | 1 | - | RAM_W_W
B-类型
beq | 1100011 | 000 | - | NPC_BRA | 0 | - | EXT_B | ALU_EQ | ALU_A_RS1 | ALU_B_RS2 | 0 | - | -
bne | 1100011 | 001 | - | NPC_BRA | 0 | - | EXT_B | ALU_NE | ALU_A_RS1 | ALU_B_RS2 | 0 | - | -
blt | 1100011 | 100 | - | NPC_BRA | 0 | - | EXT_B | ALU_LT | ALU_A_RS1 | ALU_B_RS2 | 0 | - | -
bltu | 1100011 | 110 | - | NPC_BRA | 0 | - | EXT_B | ALU_LTU | ALU_A_RS1 | ALU_B_RS2 | 0 | - | -
bge | 1100011 | 101 | - | NPC_BRA | 0 | - | EXT_B | ALU_GE | ALU_A_RS1 | ALU_B_RS2 | 0 | - | -
bgeu | 1100011 | 111 | - | NPC_BRA | 0 | - | EXT_B | ALU_GEU | ALU_A_RS1 | ALU_B_RS2 | 0 | - | -
U-类型
lui | 0110111 | - | - | NPC_PC4 | 1 | WB_EXT | EXT_U | - | - | - | 0 | - | -
auipc | 0010111 | - | - | NPC_PC4 | 1 | WB_ALU | EXT_U | ALU_ADD | ALU_A_PC | ALU_B_EXT | 0 | - | -
J-类型
jal | 1101111 | - | - | NPC_JMP | 1 | WB_PC4 | EXT_J | - | - | - | 0 | - | -